## Rekapitulace stavby
Export Komplet | [27 empty] | 2.0 | ZAMOK |  |  |  |  | False | False | {7490174a-4c20-4d29-ac87-fad2a239146d}
[33 empty] | 0,01 | 21
[33 empty] | 0,01 | 15
|  | REKAPITULACE STAVBY | [17 empty] | v --- níže se nacházejí doplnkové a pomocné údaje k sestavám --- v | [11 empty] | Návod na vyplnění | 0,001
|  | Kód: |  |  |  |  | 102_2023 | [24 empty] | Měnit lze pouze buňky se žlutým podbarvením! 1) na prvním listu Rekapitulace stavby vyplňte v sestavě a) Souhrnný list - údaje o Uchazeči (přenesou se do ostatních sestav i v jiných listech) b) Rekapitulace objektů - potřebné Ostatní náklady 2) na vybraných listech vyplňte v sestavě a) Krycí list - údaje o Uchazeči, pokud se liší od údajů o Uchazeči na Souhrnném listu (údaje se přenesou do ostatních sestav v daném listu) b) Rekapitulace rozpočtu - potřebné Ostatní náklady c) Celkové náklady za stavbu - ceny u položek - množství, pokud má žluté podbarvení - a v případě potřeby poznámku (ta je ve skrytém sloupci) | 0,01
|  | Stavba: |  |  |  |  | VÝMĚNA STÁVAJÍCÍHO ZDROJE TEPLA PRO VYTÁPĚNÍ A OHŘEV TV, OBJEKTU DOMOVA MLÁDEŽE OBCHODNÍ AKADEMIE A STŘEDNÍ | [25 empty] | 0,01
|  | KSO: | [13 empty] | CC-CZ: | [16 empty] | 0,01
|  | Místo: | [13 empty] | Datum: |  | 30. 5. 2023 | [14 empty] | 0,01
0,01
|  | Zadavatel: | [13 empty] | IČ: | [16 empty] | 0,01
[16 empty] | DIČ: | [16 empty] | 0,01
0,01
|  | Uchazeč: | [13 empty] | IČ: |  | Vyplň údaj | [14 empty] | 0,01
|  |  | Vyplň údaj | [12 empty] | DIČ: |  | Vyplň údaj | [14 empty] | 0,01
False
|  | Projektant: | [13 empty] | IČ: | [16 empty] | False
[16 empty] | DIČ: | [16 empty] | True
0,01
|  | Zpracovatel: | [13 empty] | IČ: | [16 empty] | 0,01
[16 empty] | DIČ: | [16 empty] | True
Poznámka:
|  | Cena bez DPH | [13 empty] | 0
[8 empty] | Sazba daně |  |  | Základ daně |  |  |  |  | Výše daně
|  | DPH |  | základní |  |  |  | 21% |  |  | 0 |  |  |  |  | 0
|  |  |  | snížená |  |  |  | 15% |  |  | 0 |  |  |  |  | 0
|  |  |  | zákl. přenesená |  |  |  | 21% |  |  | 0 |  |  |  |  | 0
|  |  |  | sníž. přenesená |  |  |  | 15% |  |  | 0 |  |  |  |  | 0
|  |  |  | nulová |  |  |  | 0% |  |  | 0 |  |  |  |  | 0
|  | Cena s DPH | [6 empty] | v |  |  | CZK |  |  |  | 0
|  | Projektant | [11 empty] | Zpracovatel
|  | Datum a podpis: | [7 empty] | Razítko |  |  |  | Datum a podpis: |  |  | Razítko
|  | Objednavatel | [11 empty] | Uchazeč
|  | Datum a podpis: | [7 empty] | Razítko |  |  |  | Datum a podpis: |  |  | Razítko
REKAPITULACE OBJEKTŮ STAVBY A SOUPISŮ PRACÍ
| Kód: | [6 empty] | 102_2023
| Stavba: | [6 empty] | VÝMĚNA STÁVAJÍCÍHO ZDROJE TEPLA PRO VYTÁPĚNÍ A OHŘEV TV, OBJEKTU DOMOVA MLÁDEŽE OBCHODNÍ AKADEMIE A STŘEDNÍ
| Místo: | [13 empty] | Datum: |  | 30. 5. 2023
| Zadavatel: | [13 empty] | Projektant: |  |  |  |  | Informatívní údaje z listů zakázek
| Uchazeč: | [13 empty] | Zpracovatel:
| Kód |  |  |  | Popis | [7 empty] | Cena bez DPH [CZK] |  |  |  |  | Cena s DPH [CZK] | Typ | z toho Ostat. náklady [CZK] | DPH [CZK] | Normohodiny [h] | DPH základní [CZK] | DPH snížená [CZK] | DPH základní přenesená [CZK] | DPH snížená přenesená [CZK] | Základna DPH základní | Základna DPH snížená | Základna DPH zákl. přenesená | Základna DPH sníž. přenesená | Základna DPH nulová
| Náklady z rozpočtů | [11 empty] | 0 |  |  |  |  | 0 |  | 0 | 0 | 0 | 0 | 0 | 0 | 0 | 0 | 0 | 0 | 0 | 0 |  | D | 0 |  | IMPORT | {7490174a-4c20-4d29-ac87-fad2a239146d} | {00000000-0000-0000-0000-000000000000}
/ |  | 102_2023 |  |  |  | VÝMĚNA STÁVAJÍCÍHO ZDROJE TEPLA PRO VYTÁPĚNÍ A OHŘEV TV, OBJEKTU DOMOVA MLÁDEŽE OBCHODNÍ AKADEMIE A STŘEDNÍ | [6 empty] | 0 |  |  |  |  | 0 | STA | 0 | 0 | 0 | 0 | 0 | 0 | 0 | 0 | 0 | 0 | 0 | 0 |  |  | 1 | ###NOINSERT### | IMPORT | {7490174a-4c20-4d29-ac87-fad2a239146d} | {00000000-0000-0000-0000-000000000000}

## 102_2023 - VÝMĚNA STÁVAJÍ...
{7490174a-4c20-4d29-ac87-fad2a239146d}
2
| KRYCÍ LIST SOUPISU PRACÍ | [7 empty] | v --- níže se nacházejí doplnkové a pomocné údaje k sestavám --- v | [8 empty] | False
Stavba:
VÝMĚNA STÁVAJÍCÍHO ZDROJE TEPLA PRO VYTÁPĚNÍ A OHŘEV TV, OBJEKTU DOMOVA MLÁDEŽE OBCHODNÍ AKADEMIE A STŘEDNÍ
| KSO: |  |  |  |  | CC-CZ:
| Místo: |  |  |  |  | Datum: | 30. 5. 2023
| Zadavatel: |  |  |  |  | IČ:
DIČ:
| Uchazeč: |  |  |  |  | IČ: | Vyplň údaj
|  | Vyplň údaj |  |  |  | DIČ: | Vyplň údaj
| Projektant: |  |  |  |  | IČ:
DIČ:
| Zpracovatel: |  |  |  |  | IČ:
DIČ:
Poznámka:
| Cena bez DPH | [5 empty] | 0
|  |  | Základ daně |  |  | Sazba daně | Výše daně
| DPH | základní | 0 |  |  | 21% | 0
|  | snížená | 0 |  |  | 15% | 0
|  | zákl. přenesená | 0 |  |  | 21% | 0
|  | sníž. přenesená | 0 |  |  | 15% | 0
|  | nulová | 0 |  |  | 0% | 0
| Cena s DPH |  |  | v | CZK |  | 0
| Projektant |  |  | Zpracovatel
| Datum a podpis: |  | Razítko | Datum a podpis: |  |  | Razítko
| Objednavatel |  |  | Uchazeč
| Datum a podpis: |  | Razítko | Datum a podpis: |  |  | Razítko
REKAPITULACE ČLENĚNÍ SOUPISU PRACÍ
Stavba:
VÝMĚNA STÁVAJÍCÍHO ZDROJE TEPLA PRO VYTÁPĚNÍ A OHŘEV TV, OBJEKTU DOMOVA MLÁDEŽE OBCHODNÍ AKADEMIE A STŘEDNÍ
Místo: | [5 empty] | Datum: | 30. 5. 2023
Zadavatel: | [5 empty] | Projektant:
Uchazeč: |  |  | Vyplň údaj |  |  | Zpracovatel:
Kód dílu - Popis | [6 empty] | Cena celkem [CZK]
Náklady ze soupisu prací | [6 empty] | 0 | [11 empty] | -1
| PSV - Práce a dodávky PSV | [5 empty] | 0
| 721 - Zdravotechnika - vnitřní kanalizace | [5 empty] | 0
| 722 - Zdravotechnika - vnitřní vodovod | [5 empty] | 0
| 723 - Zdravotechnika - vnitřní plynovod | [5 empty] | 0
| 731 - Ústřední vytápění - kotelny | [5 empty] | 0
| 732 - Ústřední vytápění - strojovny | [5 empty] | 0
| 733 - Ústřední vytápění - rozvodné potrubí | [5 empty] | 0
| 734 - Ústřední vytápění - armatury | [5 empty] | 0
| 735 - Ústřední vytápění - otopná tělesa | [5 empty] | 0
| 783 - Dokončovací práce - nátěry | [5 empty] | 0
SOUPIS PRACÍ
Stavba:
VÝMĚNA STÁVAJÍCÍHO ZDROJE TEPLA PRO VYTÁPĚNÍ A OHŘEV TV, OBJEKTU DOMOVA MLÁDEŽE OBCHODNÍ AKADEMIE A STŘEDNÍ
Místo: | [5 empty] | Datum: | 30. 5. 2023
Zadavatel: | [5 empty] | Projektant:
Uchazeč: |  |  | Vyplň údaj |  |  | Zpracovatel:
PČ | Typ | Kód | Popis | MJ | Množství | J.cena [CZK] | Cena celkem [CZK] | Cenová soustava |  | DPH | J. Nh [h] | Nh celkem [h] | J. hmotnost [t] | Hmotnost celkem [t] | J. suť [t] | Suť Celkem [t]
Náklady soupisu celkem | [6 empty] | 0 |  |  |  |  | 0 |  | 0.45056 |  | 2.0885 |  | D | -1 | [10 empty] | 0
| D | PSV | Práce a dodávky PSV |  |  |  | 0 |  |  |  |  | 0 |  | 0.45056 |  | 2.0885 | 2 | D | 0 |  |  |  | ROZPOCET | [6 empty] | 0
| D | 721 | Zdravotechnika - vnitřní kanalizace |  |  |  | 0 |  |  |  |  | 0 |  | 0.00251 |  | 0 | 2 | D | 1 |  |  |  | ROZPOCET | [6 empty] | 0
98 | K | 721171905 | Potrubí z PP vsazení odbočky do hrdla DN 110 | kus | 1 |  | 0 |  |  | základní |  | 0 | 0.00179 | 0.00179 | 0 | 0 | 16 | K | 2 |  |  |  | ROZPOCET | 0 | 0 | 0 | 0 | 0 | 1 | 0 | 16 | 1767544146
| PP |  | Opravy odpadního potrubí plastového vsazení odbočky do potrubí DN 110 | [14 empty] | PP | 2
99 | K | 721173722 | Potrubí kanalizační z PE připojovací DN 40 | m | 2 |  | 0 |  |  | základní |  | 0 | 0.00036 | 0.00072 | 0 | 0 | 16 | K | 2 |  |  |  | ROZPOCET | 0 | 0 | 0 | 0 | 0 | 1 | 0 | 16 | 435419236
| PP |  | Potrubí z trub polyetylenových svařované připojovací DN 40 | [14 empty] | PP | 2
| D | 722 | Zdravotechnika - vnitřní vodovod |  |  |  | 0 |  |  |  |  | 0 |  | 0.08433 |  | 0.11609 | 2 | D | 1 |  |  |  | ROZPOCET | [6 empty] | 0
79 | K | 722130802 | Demontáž potrubí ocelové pozinkované závitové DN přes 25 do 40 | m | 22 |  | 0 |  |  | základní |  | 0 | 0 | 0 | 0.00497 | 0.10934 | 16 | K | 2 |  |  |  | ROZPOCET | 0 | 0 | 0 | 0 | 0 | 1 | 0 | 16 | -517483023
| PP |  | Demontáž potrubí z ocelových trubek pozinkovaných závitových přes 25 do DN 40 | [14 empty] | PP | 2
| VV |  | 12+10 |  | 22 | [12 empty] | VV | 2 | 2 | True | 1 | ROZPOCET
78 | K | 722130821 | Demontáž spoje na závit šroubení G 6/4 | kus | 4 |  | 0 |  |  | základní |  | 0 | 0 | 0 | 0.00087 | 0.00348 | 16 | K | 2 |  |  |  | ROZPOCET | 0 | 0 | 0 | 0 | 0 | 1 | 0 | 16 | 1308343430
| PP |  | Demontáž potrubí z ocelových trubek pozinkovaných šroubení do G 6/4 | [14 empty] | PP | 2
80 | K | 722171915 | Potrubí plastové odříznutí trubky D přes 32 do 40 mm | kus | 2 |  | 0 |  |  | základní |  | 0 | 0 | 0 | 0 | 0 | 16 | K | 2 |  |  |  | ROZPOCET | 0 | 0 | 0 | 0 | 0 | 1 | 0 | 16 | 1349047889
| PP |  | Odříznutí trubky nebo tvarovky u rozvodů vody z plastů D přes 32 do 40 mm | [14 empty] | PP | 2
81 | K | 722171936 | Potrubí plastové výměna trub nebo tvarovek D přes 40 do 50 mm | kus | 1 |  | 0 |  |  | základní |  | 0 | 6e-05 | 6e-05 | 0.00109 | 0.00109 | 16 | K | 2 |  |  |  | ROZPOCET | 0 | 0 | 0 | 0 | 0 | 1 | 0 | 16 | -764125283
| PP |  | Výměna trubky, tvarovky, vsazení odbočky na rozvodech vody z plastů D přes 40 do 50 mm | [14 empty] | PP | 2
82 | K | 722171936 | Potrubí plastové výměna trub nebo tvarovek D přes 40 do 50 mm | kus | 2 |  | 0 |  |  | základní |  | 0 | 6e-05 | 0.00012 | 0.00109 | 0.00218 | 16 | K | 2 |  |  |  | ROZPOCET | 0 | 0 | 0 | 0 | 0 | 1 | 0 | 16 | -2037203190
| PP |  | Výměna trubky, tvarovky, vsazení odbočky na rozvodech vody z plastů D přes 40 do 50 mm | [14 empty] | PP | 2
84 | K | 722174023 | Potrubí vodovodní plastové PPR svar polyfúze PN 20 D 25x4,2 mm | m | 20 |  | 0 |  |  | základní |  | 0 | 0.00126 | 0.0252 | 0 | 0 | 16 | K | 2 |  |  |  | ROZPOCET | 0 | 0 | 0 | 0 | 0 | 1 | 0 | 16 | -2121144944
| PP |  | Potrubí z plastových trubek z polypropylenu PPR svařovaných polyfúzně PN 20 (SDR 6) D 25 x 4,2 | [14 empty] | PP | 2
| VV |  | 4+6+6+4 |  | 20 | [12 empty] | VV | 2 | 2 | True | 1 | ROZPOCET
83 | K | 722174024 | Potrubí vodovodní plastové PPR svar polyfúze PN 20 D 32x5,4 mm | m | 18 |  | 0 |  |  | základní |  | 0 | 0.00153 | 0.02754 | 0 | 0 | 16 | K | 2 |  |  |  | ROZPOCET | 0 | 0 | 0 | 0 | 0 | 1 | 0 | 16 | -859327202
| PP |  | Potrubí z plastových trubek z polypropylenu PPR svařovaných polyfúzně PN 20 (SDR 6) D 32 x 5,4 | [14 empty] | PP | 2
| VV |  | 2+4+4+2+4+2 |  | 18 | [12 empty] | VV | 2 | 2 | True | 1 | ROZPOCET
85 | K | 722181242 | Ochrana vodovodního potrubí přilepenými termoizolačními trubicemi z PE tl přes 13 do 20 mm DN přes 22 do 45 mm | m | 38 |  | 0 |  |  | základní |  | 0 | 0.00016 | 0.00608 | 0 | 0 | 16 | K | 2 |  |  |  | ROZPOCET | 0 | 0 | 0 | 0 | 0 | 1 | 0 | 16 | -1848990141
| PP |  | Ochrana potrubí termoizolačními trubicemi z pěnového polyetylenu PE přilepenými v příčných a podélných spojích, tloušťky izolace přes 13 do 20 mm, vnitřního průměru izolace DN přes 22 do 45 mm | [14 empty] | PP | 2
87 | K | 722182012 | Podpůrný žlab pro potrubí D 25 | m | 10 |  | 0 |  |  | základní |  | 0 | 0.00025 | 0.0025 | 0 | 0 | 16 | K | 2 |  |  |  | ROZPOCET | 0 | 0 | 0 | 0 | 0 | 1 | 0 | 16 | -1293425436
| PP |  | Podpůrný žlab pro potrubí průměru D 25 | [14 empty] | PP | 2
86 | K | 722182013 | Podpůrný žlab pro potrubí D 32 | m | 10 |  | 0 |  |  | základní |  | 0 | 0.00026 | 0.0026 | 0 | 0 | 16 | K | 2 |  |  |  | ROZPOCET | 0 | 0 | 0 | 0 | 0 | 1 | 0 | 16 | -1494106860
| PP |  | Podpůrný žlab pro potrubí průměru D 32 | [14 empty] | PP | 2
95 | K | 722231074 | Ventil zpětný mosazný G 1" PN 10 do 110°C se dvěma závity | kus | 2 |  | 0 |  |  | základní |  | 0 | 0.00052 | 0.00104 | 0 | 0 | 16 | K | 2 |  |  |  | ROZPOCET | 0 | 0 | 0 | 0 | 0 | 1 | 0 | 16 | 640457791
| PP |  | Armatury se dvěma závity ventily zpětné mosazné PN 10 do 110°C G 1" | [14 empty] | PP | 2
93 | K | 722231075 | Ventil zpětný mosazný G 5/4" PN 10 do 110°C se dvěma závity | kus | 2 |  | 0 |  |  | základní |  | 0 | 0.00082 | 0.00164 | 0 | 0 | 16 | K | 2 |  |  |  | ROZPOCET | 0 | 0 | 0 | 0 | 0 | 1 | 0 | 16 | -570419263
| PP |  | Armatury se dvěma závity ventily zpětné mosazné PN 10 do 110°C G 5/4" | [14 empty] | PP | 2
94 | K | 722231141 | Ventil závitový pojistný rohový G 1/2" | kus | 1 |  | 0 |  |  | základní |  | 0 | 0.00029 | 0.00029 | 0 | 0 | 16 | K | 2 |  |  |  | ROZPOCET | 0 | 0 | 0 | 0 | 0 | 1 | 0 | 16 | -774639457
| PP |  | Armatury se dvěma závity ventily pojistné rohové G 1/2" | [14 empty] | PP | 2
97 | K | 722232044 | Kohout kulový přímý G 3/4" PN 42 do 185°C vnitřní závit | kus | 2 |  | 0 |  |  | základní |  | 0 | 0.00034 | 0.00068 | 0 | 0 | 16 | K | 2 |  |  |  | ROZPOCET | 0 | 0 | 0 | 0 | 0 | 1 | 0 | 16 | 1267321408
| PP |  | Armatury se dvěma závity kulové kohouty PN 42 do 185 °C přímé vnitřní závit G 3/4" | [14 empty] | PP | 2
96 | K | 722232045 | Kohout kulový přímý G 1" PN 42 do 185°C vnitřní závit | kus | 4 |  | 0 |  |  | základní |  | 0 | 0.0005 | 0.002 | 0 | 0 | 16 | K | 2 |  |  |  | ROZPOCET | 0 | 0 | 0 | 0 | 0 | 1 | 0 | 16 | -1223320879
| PP |  | Armatury se dvěma závity kulové kohouty PN 42 do 185 °C přímé vnitřní závit G 1" | [14 empty] | PP | 2
91 | K | 722263207 | Vodoměr závitový jednovtokový suchoběžný do 100°C G 3/4"x 130 mm Qn 1,5 m3/h horizontální | kus | 2 |  | 0 |  |  | základní |  | 0 | 0.00149 | 0.00298 | 0 | 0 | 16 | K | 2 |  |  |  | ROZPOCET | 0 | 0 | 0 | 0 | 0 | 1 | 0 | 16 | 1049550694
| PP |  | Vodoměry pro vodu do 100°C závitové horizontální jednovtokové suchoběžné G 3/4"x 130 mm Qn 1,5 | [14 empty] | PP | 2
90 | K | 722270101 | Sestava vodoměrová závitová G 3/4" | soubor | 2 |  | 0 |  |  | základní |  | 0 | 0.002 | 0.004 | 0 | 0 | 16 | K | 2 |  |  |  | ROZPOCET | 0 | 0 | 0 | 0 | 0 | 1 | 0 | 16 | -642492976
| PP |  | Vodoměrové sestavy závitové G 3/4" | [14 empty] | PP | 2
88 | K | 722290226 | Zkouška těsnosti vodovodního potrubí závitového DN do 50 | m | 38 |  | 0 |  |  | základní |  | 0 | 0.00019 | 0.00722 | 0 | 0 | 16 | K | 2 |  |  |  | ROZPOCET | 0 | 0 | 0 | 0 | 0 | 1 | 0 | 16 | 599622296
| PP |  | Zkoušky, proplach a desinfekce vodovodního potrubí zkoušky těsnosti vodovodního potrubí závitového do DN 50 | [14 empty] | PP | 2
89 | K | 722290234 | Proplach a dezinfekce vodovodního potrubí DN do 80 | m | 38 |  | 0 |  |  | základní |  | 0 | 1e-05 | 0.00038 | 0 | 0 | 16 | K | 2 |  |  |  | ROZPOCET | 0 | 0 | 0 | 0 | 0 | 1 | 0 | 16 | 250461893
| PP |  | Zkoušky, proplach a desinfekce vodovodního potrubí proplach a desinfekce vodovodního potrubí do DN 80 | [14 empty] | PP | 2
92 | K | 998722102 | Přesun hmot tonážní pro vnitřní vodovod v objektech v přes 6 do 12 m | t | 0.084 |  | 0 |  |  | základní |  | 0 | 0 | 0 | 0 | 0 | 16 | K | 2 |  |  |  | ROZPOCET | 0 | 0 | 0 | 0 | 0 | 1 | 0 | 16 | 1849684114
| PP |  | Přesun hmot pro vnitřní vodovod stanovený z hmotnosti přesunovaného materiálu vodorovná dopravní vzdálenost do 50 m v objektech výšky přes 6 do 12 m | [14 empty] | PP | 2
| D | 723 | Zdravotechnika - vnitřní plynovod |  |  |  | 0 |  |  |  |  | 0 |  | 0.0496 |  | 0.04244 | 2 | D | 1 |  |  |  | ROZPOCET | [6 empty] | 0
67 | K | 723150303 | Potrubí ocelové hladké černé bezešvé spojované svařováním tvářené za tepla D 28x2,6 mm | m | 2 |  | 0 |  |  | základní |  | 0 | 0.0022 | 0.0044 | 0 | 0 | 16 | K | 2 |  |  |  | ROZPOCET | 0 | 0 | 0 | 0 | 0 | 1 | 0 | 16 | 772861805
| PP |  | Potrubí z ocelových trubek hladkých černých spojovaných svařováním tvářených za tepla Ø 28/2,6 | [14 empty] | PP | 2
66 | K | 723150312 | Potrubí ocelové hladké černé bezešvé spojované svařováním tvářené za tepla D 57x3,2 mm | m | 8 |  | 0 |  |  | základní |  | 0 | 0.00493 | 0.03944 | 0 | 0 | 16 | K | 2 |  |  |  | ROZPOCET | 0 | 0 | 0 | 0 | 0 | 1 | 0 | 16 | 1389858933
| PP |  | Potrubí z ocelových trubek hladkých černých spojovaných svařováním tvářených za tepla Ø 57/3,2 | [14 empty] | PP | 2
| VV |  | 3+3+2 |  | 8 | [12 empty] | VV | 2 | 2 | True | 1 | ROZPOCET
70 | K | 723150352 | Redukce zhotovená kováním přes 2 DN DN 50/20 | kus | 1 |  | 0 |  |  | základní |  | 0 | 0.00187 | 0.00187 | 0 | 0 | 16 | K | 2 |  |  |  | ROZPOCET | 0 | 0 | 0 | 0 | 0 | 1 | 0 | 16 | 705058905
| PP |  | Potrubí z ocelových trubek hladkých černých spojovaných redukce - zhotovení kováním přes 2 DN DN 50/25 | [14 empty] | PP | 2
60 | K | 723150801 | Demontáž potrubí ocelové hladké svařované D do 32 | m | 8 |  | 0 |  |  | základní |  | 0 | 0.00024 | 0.00192 | 0.00254 | 0.02032 | 16 | K | 2 |  |  |  | ROZPOCET | 0 | 0 | 0 | 0 | 0 | 1 | 0 | 16 | 597725013
| PP |  | Demontáž potrubí svařovaného z ocelových trubek hladkých do Ø 32 | [14 empty] | PP | 2
61 | K | 723150803 | Demontáž potrubí ocelové hladké svařované D přes 44,5 do 76 | m | 4 |  | 0 |  |  | základní |  | 0 | 0.00024 | 0.00096 | 0.00553 | 0.02212 | 16 | K | 2 |  |  |  | ROZPOCET | 0 | 0 | 0 | 0 | 0 | 1 | 0 | 16 | -1567398262
| PP |  | Demontáž potrubí svařovaného z ocelových trubek hladkých přes 44,5 do Ø 76 | [14 empty] | PP | 2
62 | K | 723190901 | Uzavření,otevření plynovodního potrubí při opravě | kus | 2 |  | 0 |  |  | základní |  | 0 | 0 | 0 | 0 | 0 | 16 | K | 2 |  |  |  | ROZPOCET | 0 | 0 | 0 | 0 | 0 | 1 | 0 | 16 | -892270875
| PP |  | Opravy plynovodního potrubí uzavření nebo otevření potrubí | [14 empty] | PP | 2
63 | K | 723190907 | Odvzdušnění nebo napuštění plynovodního potrubí | m | 24 |  | 0 |  |  | základní |  | 0 | 0 | 0 | 0 | 0 | 16 | K | 2 |  |  |  | ROZPOCET | 0 | 0 | 0 | 0 | 0 | 1 | 0 | 16 | -1295020334
| PP |  | Opravy plynovodního potrubí odvzdušnění a napuštění potrubí | [14 empty] | PP | 2
| VV |  | 12+12 |  | 24 | [12 empty] | VV | 2 | 2 | True | 1 | ROZPOCET
64 | K | 723190909 | Zkouška těsnosti potrubí plynovodního | kus | 1 |  | 0 |  |  | základní |  | 0 | 0 | 0 | 0 | 0 | 16 | K | 2 |  |  |  | ROZPOCET | 0 | 0 | 0 | 0 | 0 | 1 | 0 | 16 | -938118351
| PP |  | Opravy plynovodního potrubí neúřední zkouška těsnosti dosavadního potrubí | [14 empty] | PP | 2
65 | K | 723190917 | Navaření odbočky na potrubí plynovodní DN 50 | kus | 1 |  | 0 |  |  | základní |  | 0 | 0.00025 | 0.00025 | 0 | 0 | 16 | K | 2 |  |  |  | ROZPOCET | 0 | 0 | 0 | 0 | 0 | 1 | 0 | 16 | 500985867
| PP |  | Opravy plynovodního potrubí navaření odbočky na potrubí DN 50 | [14 empty] | PP | 2
68 | K | 723231163 | Kohout kulový přímý G 3/4" PN 42 do 185°C plnoprůtokový vnitřní závit těžká řada | kus | 2 |  | 0 |  |  | základní |  | 0 | 0.00038 | 0.00076 | 0 | 0 | 16 | K | 2 |  |  |  | ROZPOCET | 0 | 0 | 0 | 0 | 0 | 1 | 0 | 16 | -671331766
| PP |  | Armatury se dvěma závity kohouty kulové PN 42 do 185°C plnoprůtokové vnitřní závit těžká řada G 3/4" | [14 empty] | PP | 2
69 | K | 998723102 | Přesun hmot tonážní pro vnitřní plynovod v objektech v přes 6 do 12 m | t | 0.05 |  | 0 |  |  | základní |  | 0 | 0 | 0 | 0 | 0 | 16 | K | 2 |  |  |  | ROZPOCET | 0 | 0 | 0 | 0 | 0 | 1 | 0 | 16 | 665826740
| PP |  | Přesun hmot pro vnitřní plynovod stanovený z hmotnosti přesunovaného materiálu vodorovná dopravní vzdálenost do 50 m v objektech výšky přes 6 do 12 m | [14 empty] | PP | 2
71 | K | X72301 | Zaslepení stáv OC 50 - dýnko | kus | 1 |  | 0 |  |  | základní |  | 0 | 0 | 0 | 0 | 0 | 16 | K | 2 |  |  |  | ROZPOCET | 0 | 0 | 0 | 0 | 0 | 1 | 0 | 16 | 448773933
| PP |  | Zaslepení stáv OC 50 - dýnko | [14 empty] | PP | 2
72 | K | X72302 | Kontrolní manometr pro plyn 0-6,0kPa, komplet D+M | kus | 1 |  | 0 |  |  | základní |  | 0 | 0 | 0 | 0 | 0 | 16 | K | 2 |  |  |  | ROZPOCET | 0 | 0 | 0 | 0 | 0 | 1 | 0 | 16 | 1127425118
| PP |  | KOntrolní manometr pro plyn 0-6,0kPa, komplet D+M | [14 empty] | PP | 2
73 | K | X72303 | Pospojení NTL domovního plynovodu, D+M | kus | 1 |  | 0 |  |  | základní |  | 0 | 0 | 0 | 0 | 0 | 16 | K | 2 |  |  |  | ROZPOCET | 0 | 0 | 0 | 0 | 0 | 1 | 0 | 16 | 807791283
| PP |  | KOntrolní manometr pro plyn 0-6,0kPa, komplet D+M | [14 empty] | PP | 2
74 | K | X72304 | Tlaková zkouška NTL domovního plynovodu | soubor | 1 |  | 0 |  |  | základní |  | 0 | 0 | 0 | 0 | 0 | 16 | K | 2 |  |  |  | ROZPOCET | 0 | 0 | 0 | 0 | 0 | 1 | 0 | 16 | -565017172
| PP |  | KOntrolní manometr pro plyn 0-6,0kPa, komplet D+M | [14 empty] | PP | 2
75 | K | X72305 | Revize NTL domovního plynovodu | soubor | 1 |  | 0 |  |  | základní |  | 0 | 0 | 0 | 0 | 0 | 16 | K | 2 |  |  |  | ROZPOCET | 0 | 0 | 0 | 0 | 0 | 1 | 0 | 16 | 656007175
| PP |  | KOntrolní manometr pro plyn 0-6,0kPa, komplet D+M | [14 empty] | PP | 2
| D | 731 | Ústřední vytápění - kotelny |  |  |  | 0 |  |  |  |  | 0 |  | 0.00034 |  | 0.7125 | 2 | D | 1 |  |  |  | ROZPOCET | [6 empty] | 0
47 | K | 731200826 | Demontáž kotle ocelového na plynná nebo kapalná paliva výkon přes 40 do 60 kW | kus | 2 |  | 0 |  |  | základní |  | 0 | 0.00017 | 0.00034 | 0.35625 | 0.7125 | 16 | K | 2 |  |  |  | ROZPOCET | 0 | 0 | 0 | 0 | 0 | 1 | 0 | 16 | -1622496675
| PP |  | Demontáž kotlů ocelových na kapalná nebo plynná paliva, o výkonu přes 40 do 60 kW | [14 empty] | PP | 2
48 | K | 731391812 | Vypuštění vody z kotle samospádem pl kotle přes 5 do 10 m2 | kus | 2 |  | 0 |  |  | základní |  | 0 | 0 | 0 | 0 | 0 | 16 | K | 2 |  |  |  | ROZPOCET | 0 | 0 | 0 | 0 | 0 | 1 | 0 | 16 | 2142626117
| PP |  | Vypuštění vody z kotlů do kanalizace samospádem o výhřevné ploše kotlů přes 5 do 10 m2 | [14 empty] | PP | 2
2 | K | X73101 | KASKÁDA_KOUŘOVOD_ALMEVA , LIL trubka s hrdlem; 0,25m; DN80 /125, Průměr: - mm, Hmotnost: 0.723 kg | kus | 2 |  | 0 |  |  | základní |  | 0 | 0 | 0 | 0 | 0 | 16 | K | 2 |  |  |  | ROZPOCET | 0 | 0 | 0 | 0 | 0 | 1 | 0 | 16 | 429162337
| PP |  | KASKÁDA_KOUŘOVOD_ALMEVA , LIL trubka s hrdlem; 0,25m; DN80 /125, Průměr: - mm, Hmotnost: 0.723 kg | [14 empty] | PP | 2
3 | K | X73102 | KASKÁDA_KOUŘOVOD_ALMEVA ,LIL reviz. T-kus s měř. otv. reduk.; (na DN125/180), DN 80/125, Průměr: - mm, Hmotnost: 2.242 kg | kus | 1 |  | 0 |  |  | základní |  | 0 | 0 | 0 | 0 | 0 | 16 | K | 2 |  |  |  | ROZPOCET | 0 | 0 | 0 | 0 | 0 | 1 | 0 | 16 | -1259997942
| PP |  | KASKÁDA_KOUŘOVOD_ALMEVA , LIL trubka s hrdlem; 0,25m; DN80 /125, Průměr: - mm, Hmotnost: 0.723 kg | [14 empty] | PP | 2
4 | K | X73103 | KASKÁDA_KOUŘOVOD_ALMEVA ,LIL trubkový díl s 87° odbočkou 80/125 - 1m; DN125/180, Průměr: - mm, Hmotnost: 3.579 kg | kus | 1 |  | 0 |  |  | základní |  | 0 | 0 | 0 | 0 | 0 | 16 | K | 2 |  |  |  | ROZPOCET | 0 | 0 | 0 | 0 | 0 | 1 | 0 | 16 | 100652834
| PP |  | KASKÁDA_KOUŘOVOD_ALMEVA , LIL trubka s hrdlem; 0,25m; DN80 /125, Průměr: - mm, Hmotnost: 0.723 kg | [14 empty] | PP | 2
5 | K | X73104 | KASKÁDA_KOUŘOVOD_ALMEVA ,LIL trubka s hrdlem; 0,25m; DN125/180, Průměr: - mm, Hmotnost: 1.11 kg | kus | 1 |  | 0 |  |  | základní |  | 0 | 0 | 0 | 0 | 0 | 16 | K | 2 |  |  |  | ROZPOCET | 0 | 0 | 0 | 0 | 0 | 1 | 0 | 16 | 43048888
| PP |  | KASKÁDA_KOUŘOVOD_ALMEVA , LIL trubka s hrdlem; 0,25m; DN80 /125, Průměr: - mm, Hmotnost: 0.723 kg | [14 empty] | PP | 2
6 | K | X73105 | KASKÁDA_KOUŘOVOD_ALMEVA ,LIL odváděč kondenzátu; DN125/180, Průměr: - mm, Hmotnost: 0.88 kg | kus | 1 |  | 0 |  |  | základní |  | 0 | 0 | 0 | 0 | 0 | 16 | K | 2 |  |  |  | ROZPOCET | 0 | 0 | 0 | 0 | 0 | 1 | 0 | 16 | 857898922
| PP |  | KASKÁDA_KOUŘOVOD_ALMEVA , LIL trubka s hrdlem; 0,25m; DN80 /125, Průměr: - mm, Hmotnost: 0.723 kg | [14 empty] | PP | 2
7 | K | X73106 | KASKÁDA_KOUŘOVOD_ALMEVA, ZUB Sifon Zeus (pro přetlak) vývod 40mm, Průměr: - mm, Hmotnost: 0.21 kg | kus | 1 |  | 0 |  |  | základní |  | 0 | 0 | 0 | 0 | 0 | 16 | K | 2 |  |  |  | ROZPOCET | 0 | 0 | 0 | 0 | 0 | 1 | 0 | 16 | 1291484606
| PP |  | KASKÁDA_KOUŘOVOD_ALMEVA , LIL trubka s hrdlem; 0,25m; DN80 /125, Průměr: - mm, Hmotnost: 0.723 kg | [14 empty] | PP | 2
8 | K | X73107 | KASKÁDA_KOUŘOVOD_ALMEVA,ZUB Hadice pro odvod kondenzátu 1bm | kus | 3 |  | 0 |  |  | základní |  | 0 | 0 | 0 | 0 | 0 | 16 | K | 2 |  |  |  | ROZPOCET | 0 | 0 | 0 | 0 | 0 | 1 | 0 | 16 | -1022799980
| PP |  | KASKÁDA_KOUŘOVOD_ALMEVA , LIL trubka s hrdlem; 0,25m; DN80 /125, Průměr: - mm, Hmotnost: 0.723 kg | [14 empty] | PP | 2
9 | K | X73108 | KASKÁDA_KOUŘOVOD_ALMEVA,LIL revizní koleno 87°; DN125/180, Průměr: - mm, Hmotnost: 2.19 kg | kus | 1 |  | 0 |  |  | základní |  | 0 | 0 | 0 | 0 | 0 | 16 | K | 2 |  |  |  | ROZPOCET | 0 | 0 | 0 | 0 | 0 | 1 | 0 | 16 | -1201898657
| PP |  | KASKÁDA_KOUŘOVOD_ALMEVA , LIL trubka s hrdlem; 0,25m; DN80 /125, Průměr: - mm, Hmotnost: 0.723 kg | [14 empty] | PP | 2
10 | K | X73109 | KASKÁDA_KOUŘOVOD_ALMEVA,LIL trubka s hrdlem; 0,5m; DN125/180, Průměr: - mm, Hmotnost: 2.1 kg | kus | 1 |  | 0 |  |  | základní |  | 0 | 0 | 0 | 0 | 0 | 16 | K | 2 |  |  |  | ROZPOCET | 0 | 0 | 0 | 0 | 0 | 1 | 0 | 16 | 689198561
| PP |  | KASKÁDA_KOUŘOVOD_ALMEVA , LIL trubka s hrdlem; 0,25m; DN80 /125, Průměr: - mm, Hmotnost: 0.723 kg | [14 empty] | PP | 2
11 | K | X73110 | KASKÁDA_KOUŘOVOD_ALMEVA,LIL krycí deska jednodílná; DN125/180 | kus | 1 |  | 0 |  |  | základní |  | 0 | 0 | 0 | 0 | 0 | 16 | K | 2 |  |  |  | ROZPOCET | 0 | 0 | 0 | 0 | 0 | 1 | 0 | 16 | -1809131924
| PP |  | KASKÁDA_KOUŘOVOD_ALMEVA , LIL trubka s hrdlem; 0,25m; DN80 /125, Průměr: - mm, Hmotnost: 0.723 kg | [14 empty] | PP | 2
12 | K | X73111 | ALMEVA_ Komín, účinná výška 13m _LAB pateční koleno 87° s konzolou; DN125/180, 4,1 kg | kus | 1 |  | 0 |  |  | základní |  | 0 | 0 | 0 | 0 | 0 | 16 | K | 2 |  |  |  | ROZPOCET | 0 | 0 | 0 | 0 | 0 | 1 | 0 | 16 | 319931332
| PP |  | KASKÁDA_KOUŘOVOD_ALMEVA , LIL trubka s hrdlem; 0,25m; DN80 /125, Průměr: - mm, Hmotnost: 0.723 kg | [14 empty] | PP | 2
14 | K | X731112 | ALMEVA_ Komín, účinná výška 13m _LAB trubka s hrdlem; 1m; DN125/180, 3,3 kg | kus | 14 |  | 0 |  |  | základní |  | 0 | 0 | 0 | 0 | 0 | 16 | K | 2 |  |  |  | ROZPOCET | 0 | 0 | 0 | 0 | 0 | 1 | 0 | 16 | 439237715
| PP |  | KASKÁDA_KOUŘOVOD_ALMEVA , LIL trubka s hrdlem; 0,25m; DN80 /125, Průměr: - mm, Hmotnost: 0.723 kg | [14 empty] | PP | 2
15 | K | X731113 | ALMEVA_ Komín, účinná výška 13m _LAB vyústění s přisáváním; DN125/180, 1 kg | kus | 1 |  | 0 |  |  | základní |  | 0 | 0 | 0 | 0 | 0 | 16 | K | 2 |  |  |  | ROZPOCET | 0 | 0 | 0 | 0 | 0 | 1 | 0 | 16 | -1965864586
| PP |  | KASKÁDA_KOUŘOVOD_ALMEVA , LIL trubka s hrdlem; 0,25m; DN80 /125, Průměr: - mm, Hmotnost: 0.723 kg | [14 empty] | PP | 2
16 | K | X731114 | ALMEVA_ Komín, účinná výška 13m _LAB stěnová objímka zesílená; DN125/180 | kus | 4 |  | 0 |  |  | základní |  | 0 | 0 | 0 | 0 | 0 | 16 | K | 2 |  |  |  | ROZPOCET | 0 | 0 | 0 | 0 | 0 | 1 | 0 | 16 | -1203943441
| PP |  | KASKÁDA_KOUŘOVOD_ALMEVA , LIL trubka s hrdlem; 0,25m; DN80 /125, Průměr: - mm, Hmotnost: 0.723 kg | [14 empty] | PP | 2
17 | K | X731115 | ALMEVA_ Komín, účinná výška 13m _ZUB Silikonové mazivo 50g | kus | 1 |  | 0 |  |  | základní |  | 0 | 0 | 0 | 0 | 0 | 16 | K | 2 |  |  |  | ROZPOCET | 0 | 0 | 0 | 0 | 0 | 1 | 0 | 16 | 302052714
| PP |  | KASKÁDA_KOUŘOVOD_ALMEVA , LIL trubka s hrdlem; 0,25m; DN80 /125, Průměr: - mm, Hmotnost: 0.723 kg | [14 empty] | PP | 2
18 | K | X731116 | Montáž kaskády od 2x PK 50 kW k patnímu kolenu, | soubor | 1 |  | 0 |  |  | základní |  | 0 | 0 | 0 | 0 | 0 | 16 | K | 2 |  |  |  | ROZPOCET | 0 | 0 | 0 | 0 | 0 | 1 | 0 | 16 | -1940629189
| PP |  | KASKÁDA_KOUŘOVOD_ALMEVA , LIL trubka s hrdlem; 0,25m; DN80 /125, Průměr: - mm, Hmotnost: 0.723 kg | [14 empty] | PP | 2
19 | K | X731117 | Montáž komínu s účinnou výškou 13,0m od patního kolena nad střechu, včetně lešení popř. hydraulického zvedáku- plošiny | soubor | 1 |  | 0 |  |  | základní |  | 0 | 0 | 0 | 0 | 0 | 16 | K | 2 |  |  |  | ROZPOCET | 0 | 0 | 0 | 0 | 0 | 1 | 0 | 16 | 1976480740
| PP |  | KASKÁDA_KOUŘOVOD_ALMEVA , LIL trubka s hrdlem; 0,25m; DN80 /125, Průměr: - mm, Hmotnost: 0.723 kg | [14 empty] | PP | 2
20 | K | X731118 | revize kompletního odkouření - kaskáda, kouřovodu - komín, D+M | kus | 1 |  | 0 |  |  | základní |  | 0 | 0 | 0 | 0 | 0 | 16 | K | 2 |  |  |  | ROZPOCET | 0 | 0 | 0 | 0 | 0 | 1 | 0 | 16 | 1896383256
| PP |  | KASKÁDA_KOUŘOVOD_ALMEVA , LIL trubka s hrdlem; 0,25m; DN80 /125, Průměr: - mm, Hmotnost: 0.723 kg | [14 empty] | PP | 2
21 | K | X731119 | BUDERUS_Logamax plus GB192-50i W Nástěnný kondenzační kotel o výkonu 50 kW, výměník Al-Si, bez integrovaného ohřevu TV, bílá barva, D+M | kus | 2 |  | 0 |  |  | základní |  | 0 | 0 | 0 | 0 | 0 | 16 | K | 2 |  |  |  | ROZPOCET | 0 | 0 | 0 | 0 | 0 | 1 | 0 | 16 | -562937472
| PP |  | KASKÁDA_KOUŘOVOD_ALMEVA , LIL trubka s hrdlem; 0,25m; DN80 /125, Průměr: - mm, Hmotnost: 0.723 kg | [14 empty] | PP | 2
23 | K | X731120 | BUDERUS_G-TA Vypouštěcí sada se sifonem, odpadním potrubím a rozetou, D+M | kus | 2 |  | 0 |  |  | základní |  | 0 | 0 | 0 | 0 | 0 | 16 | K | 2 |  |  |  | ROZPOCET | 0 | 0 | 0 | 0 | 0 | 1 | 0 | 16 | 786724642
| PP |  | KASKÁDA_KOUŘOVOD_ALMEVA , LIL trubka s hrdlem; 0,25m; DN80 /125, Průměr: - mm, Hmotnost: 0.723 kg | [14 empty] | PP | 2
24 | K | X731121 | BUDERUS_HKA - Sada pro připojení otopného okruhu, montáž na omítku, R1", 3/4 " připojení k exp. nádobě, plnící a vypouštěcí kohout, D+M | kus | 2 |  | 0 |  |  | základní |  | 0 | 0 | 0 | 0 | 0 | 16 | K | 2 |  |  |  | ROZPOCET | 0 | 0 | 0 | 0 | 0 | 1 | 0 | 16 | -2126060335
| PP |  | KASKÁDA_KOUŘOVOD_ALMEVA , LIL trubka s hrdlem; 0,25m; DN80 /125, Průměr: - mm, Hmotnost: 0.723 kg | [14 empty] | PP | 2
25 | K | X731122 | BUDERUS_HKA - GA-BS - Plynový kohout přímý R3/4", montáž na omítku, D+M | kus | 2 |  | 0 |  |  | základní |  | 0 | 0 | 0 | 0 | 0 | 16 | K | 2 |  |  |  | ROZPOCET | 0 | 0 | 0 | 0 | 0 | 1 | 0 | 16 | -1562643478
| PP |  | KASKÁDA_KOUŘOVOD_ALMEVA , LIL trubka s hrdlem; 0,25m; DN80 /125, Průměr: - mm, Hmotnost: 0.723 kg | [14 empty] | PP | 2
26 | K | X731123 | BUDERUS_REGULACE,Regulátor Logamatic RC310 pro zobrazení poruchových a provozních stavů | kus | 1 |  | 0 |  |  | základní |  | 0 | 0 | 0 | 0 | 0 | 16 | K | 2 |  |  |  | ROZPOCET | 0 | 0 | 0 | 0 | 0 | 1 | 0 | 16 | 369746643
| PP |  | KASKÁDA_KOUŘOVOD_ALMEVA , LIL trubka s hrdlem; 0,25m; DN80 /125, Průměr: - mm, Hmotnost: 0.723 kg | [14 empty] | PP | 2
27 | K | X731124 | BUDERUS_REGULACE, Kaskádový modul MC400 vč. Čidla anuloidu - pro řízení z nadřazeného systému 0-10 V dle výkonu či teploty | kus | 1 |  | 0 |  |  | základní |  | 0 | 0 | 0 | 0 | 0 | 16 | K | 2 |  |  |  | ROZPOCET | 0 | 0 | 0 | 0 | 0 | 1 | 0 | 16 | 739805781
| PP |  | KASKÁDA_KOUŘOVOD_ALMEVA , LIL trubka s hrdlem; 0,25m; DN80 /125, Průměr: - mm, Hmotnost: 0.723 kg | [14 empty] | PP | 2
29 | K | X731126 | BUDERUS_REGULACE, Sada s čidlem TV Obsahuje čidlo TV Ø 6 mm, připojovací konektory a | kus | 1 |  | 0 |  |  | základní |  | 0 | 0 | 0 | 0 | 0 | 16 | K | 2 |  |  |  | ROZPOCET | 0 | 0 | 0 | 0 | 0 | 1 | 0 | 16 | -165799986
| PP |  | KASKÁDA_KOUŘOVOD_ALMEVA , LIL trubka s hrdlem; 0,25m; DN80 /125, Průměr: - mm, Hmotnost: 0.723 kg | [14 empty] | PP | 2
30 | K | X731127 | BUDERUS_Logalux SU500/5, barva stříbrná, D+M | kus | 1 |  | 0 |  |  | základní |  | 0 | 0 | 0 | 0 | 0 | 16 | K | 2 |  |  |  | ROZPOCET | 0 | 0 | 0 | 0 | 0 | 1 | 0 | 16 | -1618538602
| PP |  | KASKÁDA_KOUŘOVOD_ALMEVA , LIL trubka s hrdlem; 0,25m; DN80 /125, Průměr: - mm, Hmotnost: 0.723 kg | [14 empty] | PP | 2
31 | K | X731128 | BUDERUS_Anuloid SINUS HVDT, 120/80 8m3/h - kompletní Anuloid s 40mm EPP izolací včetně automatického odvzdušňovače, vypouštěcího kohoutu, jímky 150mm pro teplotní čidlo Ø 9,7 mm, Max. průtok 8m3/h, připojení 4x R 2", D+M | kus | 1 |  | 0 |  |  | základní |  | 0 | 0 | 0 | 0 | 0 | 16 | K | 2 |  |  |  | ROZPOCET | 0 | 0 | 0 | 0 | 0 | 1 | 0 | 16 | -234522787
| PP |  | KASKÁDA_KOUŘOVOD_ALMEVA , LIL trubka s hrdlem; 0,25m; DN80 /125, Průměr: - mm, Hmotnost: 0.723 kg | [14 empty] | PP | 2
32 | K | X731129 | BUDERUS_Konzole na stěnu pro SINUS HVDT 120/80, 2 KS | kus | 1 |  | 0 |  |  | základní |  | 0 | 0 | 0 | 0 | 0 | 16 | K | 2 |  |  |  | ROZPOCET | 0 | 0 | 0 | 0 | 0 | 1 | 0 | 16 | -1995446707
| PP |  | KASKÁDA_KOUŘOVOD_ALMEVA , LIL trubka s hrdlem; 0,25m; DN80 /125, Průměr: - mm, Hmotnost: 0.723 kg | [14 empty] | PP | 2
35 | K | X731132 | BUDERUS_Rozdělovač otopných okruhů HKV 2/25/25, Rozdělovač pro dva otopné okruhy, včetně izolace. Vstupy G1 1/4“, výstupy DN25, max. 50 kW, ΔT=20 K | kus | 1 |  | 0 |  |  | základní |  | 0 | 0 | 0 | 0 | 0 | 16 | K | 2 |  |  |  | ROZPOCET | 0 | 0 | 0 | 0 | 0 | 1 | 0 | 16 | 1801503880
| PP |  | KASKÁDA_KOUŘOVOD_ALMEVA , LIL trubka s hrdlem; 0,25m; DN80 /125, Průměr: - mm, Hmotnost: 0.723 kg | [14 empty] | PP | 2
37 | K | X731133 | BUDERUS_Rozdělovač otopných okruhů HKV 3/25/25, Rozdělovač pro dva otopné okruhy, včetně izolace. Vstupy G1 1/4“, výstupy DN25, max. 50 kW, ΔT=20 K | kus | 1 |  | 0 |  |  | základní |  | 0 | 0 | 0 | 0 | 0 | 16 | K | 2 |  |  |  | ROZPOCET | 0 | 0 | 0 | 0 | 0 | 1 | 0 | 16 | 1650084249
| PP |  | KASKÁDA_KOUŘOVOD_ALMEVA , LIL trubka s hrdlem; 0,25m; DN80 /125, Průměr: - mm, Hmotnost: 0.723 kg | [14 empty] | PP | 2
38 | K | X731134 | BUDERUS_Sada pro nástěnnou montáž WMS 2, Konzole pro montáž pro HKV 2/32/32 a HKV 2/25/25, Konzole pro montáž pro HKV 2/32/32 a HKV3/25/25, D+M | kus | 2 |  | 0 |  |  | základní |  | 0 | 0 | 0 | 0 | 0 | 16 | K | 2 |  |  |  | ROZPOCET | 0 | 0 | 0 | 0 | 0 | 1 | 0 | 16 | 2003238442
| PP |  | KASKÁDA_KOUŘOVOD_ALMEVA , LIL trubka s hrdlem; 0,25m; DN80 /125, Průměr: - mm, Hmotnost: 0.723 kg | [14 empty] | PP | 2
39 | K | X731135 | BUDERUS_Čerpadlová skupina HSM25/6 MM100 Se směšovačem DN25/Kvs 8, připojení DN25, čerpadlo 25/6, teploměry, uzavírací kohouty, tepelná izolace, S integrovaným modulem MM100, D+M | kus | 4 |  | 0 |  |  | základní |  | 0 | 0 | 0 | 0 | 0 | 16 | K | 2 |  |  |  | ROZPOCET | 0 | 0 | 0 | 0 | 0 | 1 | 0 | 16 | 1027571006
| PP |  | KASKÁDA_KOUŘOVOD_ALMEVA , LIL trubka s hrdlem; 0,25m; DN80 /125, Průměr: - mm, Hmotnost: 0.723 kg | [14 empty] | PP | 2
40 | K | X731136 | BUDERUS_Čerpadlová skupina HS25/6 MM100 bez směšovače, připojení DN25, čerpadlo 25/6, teploměry, uzavírací kohouty, tepelná izolace, S integrovaným modulem MM100, D+M | kus | 1 |  | 0 |  |  | základní |  | 0 | 0 | 0 | 0 | 0 | 16 | K | 2 |  |  |  | ROZPOCET | 0 | 0 | 0 | 0 | 0 | 1 | 0 | 16 | 2061925017
| PP |  | KASKÁDA_KOUŘOVOD_ALMEVA , LIL trubka s hrdlem; 0,25m; DN80 /125, Průměr: - mm, Hmotnost: 0.723 kg | [14 empty] | PP | 2
41 | K | X731137 | BUDERUS_cirkul. Čerpadlo BUE-Plus-2 25/1-6, D+M | kus | 1 |  | 0 |  |  | základní |  | 0 | 0 | 0 | 0 | 0 | 16 | K | 2 |  |  |  | ROZPOCET | 0 | 0 | 0 | 0 | 0 | 1 | 0 | 16 | -613061273
| PP |  | KASKÁDA_KOUŘOVOD_ALMEVA , LIL trubka s hrdlem; 0,25m; DN80 /125, Průměr: - mm, Hmotnost: 0.723 kg | [14 empty] | PP | 2
42 | K | X731138 | BUDERUS_Dopouštěcí stanice NFK.2 Buderus K automatickému plnění a doplnění uzavřených topných systémů. Obsahuje vstupní a výstupní kulové kohouty, potrubní oddělovač BA, redukční ventil, filtr, manometr. Připojení 1/2", obsahuje, přechod na 3/4" D+M | kus | 1 |  | 0 |  |  | základní |  | 0 | 0 | 0 | 0 | 0 | 16 | K | 2 |  |  |  | ROZPOCET | 0 | 0 | 0 | 0 | 0 | 1 | 0 | 16 | 1478635007
| PP |  | KASKÁDA_KOUŘOVOD_ALMEVA , LIL trubka s hrdlem; 0,25m; DN80 /125, Průměr: - mm, Hmotnost: 0.723 kg | [14 empty] | PP | 2
43 | K | X731139 | Úpravna vody, VES kit P16000 demineralizační sada Buderus Sada obsahující patronu P16000 s kapacitou 16000 l x°dH, náhradní náplň 14 l, připojovací sestavu Profi s digitálním měřičem vodivosti a elektronickým vodoměrem, madlo. Připojovací sada je bez TI | kus | 1 |  | 0 |  |  | základní |  | 0 | 0 | 0 | 0 | 0 | 16 | K | 2 |  |  |  | ROZPOCET | 0 | 0 | 0 | 0 | 0 | 1 | 0 | 16 | -1548496795
| PP |  | KASKÁDA_KOUŘOVOD_ALMEVA , LIL trubka s hrdlem; 0,25m; DN80 /125, Průměr: - mm, Hmotnost: 0.723 kg | [14 empty] | PP | 2
| VV |  | VES kit P16000 demineralizační sada Buderus | [14 empty] | VV | 2 | 1 | True | 0 | ROZPOCET
| VV |  | Sada obsahující patronu P16000 s kapacitou 16000 l | [14 empty] | VV | 2 | 1 | True | 0 | ROZPOCET
| VV |  | x°dH, náhradní náplň 14 l, připojovací sestavu Profi s | [14 empty] | VV | 2 | 1 | True | 0 | ROZPOCET
| VV |  | digitálním měřičem vodivosti a elektronickým | [14 empty] | VV | 2 | 1 | True | 0 | ROZPOCET
| VV |  | vodoměrem, madlo. Připojovací sada je bez tepelné | [14 empty] | VV | 2 | 1 | True | 0 | ROZPOCET
| VV |  | izolace. Výdrž náplně při 20°dH vstupní vody : 800 l | [14 empty] | VV | 2 | 1 | True | 0 | ROZPOCET
| VV |  | upravené vody | [14 empty] | VV | 2 | 1 | True | 0 | ROZPOCET
| VV |  | 1 |  | 1 | [12 empty] | VV | 2 | 2 | True | 1 | ROZPOCET
44 | K | X731140 | MĚŘENÍ A REGULACE_zapojení - propojení modulů MM100, MC400, RC310 uvedení kompletní MaR do provozu, vyregulování, zaškolení obsluhy - mont. práce ( kabeláž slaboproud. čidel , silnoproud - viz. dodávka elektroinstalace ) | soubor | 1 |  | 0 |  |  | základní |  | 0 | 0 | 0 | 0 | 0 | 16 | K | 2 |  |  |  | ROZPOCET | 0 | 0 | 0 | 0 | 0 | 1 | 0 | 16 | 1619813991
| PP |  | KASKÁDA_KOUŘOVOD_ALMEVA , LIL trubka s hrdlem; 0,25m; DN80 /125, Průměr: - mm, Hmotnost: 0.723 kg | [14 empty] | PP | 2
45 | K | X731141 | MĚŘENÍ A REGULACE_zprovoznění 2x PK servisním technikem BUderus, uvedení do provozu, zaškolení obsluhy | soubor | 1 |  | 0 |  |  | základní |  | 0 | 0 | 0 | 0 | 0 | 16 | K | 2 |  |  |  | ROZPOCET | 0 | 0 | 0 | 0 | 0 | 1 | 0 | 16 | -1837535459
| PP |  | KASKÁDA_KOUŘOVOD_ALMEVA , LIL trubka s hrdlem; 0,25m; DN80 /125, Průměr: - mm, Hmotnost: 0.723 kg | [14 empty] | PP | 2
46 | K | X731142 | ELEKTROINSTALACE_revize, kompletní prokabelování čidel modulů MM100, MC400, RC310, ekvit čidla ze stávajícího RK, přípojení PK ze stáv RK , komplet D+M veškerých komponent, zásuvek, vodících lišt, kabeláže, zprovozněníviz. výkaz výměr a výkresová část PD | soubor | 1 |  | 0 |  |  | základní |  | 0 | 0 | 0 | 0 | 0 | 16 | K | 2 |  |  |  | ROZPOCET | 0 | 0 | 0 | 0 | 0 | 1 | 0 | 16 | 1286288441
| PP |  | KASKÁDA_KOUŘOVOD_ALMEVA , LIL trubka s hrdlem; 0,25m; DN80 /125, Průměr: - mm, Hmotnost: 0.723 kg | [14 empty] | PP | 2
| VV |  | Moduly v MM100 v čerpadlových skupinách 1. – 5. propojeny a napájeny ze stejného jističe jako modul MC400. | [14 empty] | VV | 2 | 1 | True | 0 | ROZPOCET
| VV |  | RC310 umístěn na krytu modulu MC400. Cirkulační čerpadlo napojené z modulu č. 1 (MM100) zajišťující ohřev zásobníku TV. | [14 empty] | VV | 2 | 1 | True | 0 | ROZPOCET
| VV |  | Zásuvky pro kotle č. 1 a č. 2 napojeny ze stávajících jističů kotlů ACV. | [14 empty] | VV | 2 | 1 | True | 0 | ROZPOCET
| VV |  | V technické místnosti doplňující místní pospojení vodičem CYA 6 (voda, topení, plyn, vzt) | [14 empty] | VV | 2 | 1 | True | 0 | ROZPOCET
| VV |  | Komín nerezový napojen na stávající hromosvod v nadstřešní části a dole u patkového kolena. | [14 empty] | VV | 2 | 1 | True | 0 | ROZPOCET
| VV |  | 1 |  | 1 | [12 empty] | VV | 2 | 2 | True | 1 | ROZPOCET
| D | 732 | Ústřední vytápění - strojovny |  |  |  | 0 |  |  |  |  | 0 |  | 0.01679 |  | 0.63492 | 2 | D | 1 |  |  |  | ROZPOCET | [6 empty] | 0
49 | K | 732110811 | Demontáž rozdělovače nebo sběrače DN přes 50 do 100 | m | 6 |  | 0 |  |  | základní |  | 0 | 0 | 0 | 0.07742 | 0.46452 | 16 | K | 2 |  |  |  | ROZPOCET | 0 | 0 | 0 | 0 | 0 | 1 | 0 | 16 | -1898316717
| PP |  | Demontáž těles rozdělovačů a sběračů do DN 100 | [14 empty] | PP | 2
50 | K | 732320813 | Demontáž nádrže beztlaké nebo tlakové odpojení od rozvodů potrubí obsah přes 100 do 200 l | kus | 2 |  | 0 |  |  | základní |  | 0 | 0 | 0 | 0.0222 | 0.0444 | 16 | K | 2 |  |  |  | ROZPOCET | 0 | 0 | 0 | 0 | 0 | 1 | 0 | 16 | -499296479
| PP |  | Demontáž nádrží beztlakých nebo tlakových odpojení od rozvodů potrubí nádrže o obsahu přes 100 do 200 l | [14 empty] | PP | 2
100 | K | 732331104 | Nádoba tlaková expanzní pro solární, topnou a chladící soustavu s membránou závitové připojení PN 1,0 o objemu 25 l | soubor | 1 |  | 0 |  |  | základní |  | 0 | 0.00532 | 0.00532 | 0 | 0 | 16 | K | 2 |  |  |  | ROZPOCET | 0 | 0 | 0 | 0 | 0 | 1 | 0 | 16 | -1388747133
| PP |  | Nádoby expanzní tlakové pro solární, topné a chladicí soustavy s membránou bez pojistného ventilu se závitovým připojením PN 1,0 o objemu 25 l | [14 empty] | PP | 2
103 | K | 732331106 | Nádoba tlaková expanzní pro solární, topnou a chladící soustavu s membránou závitové připojení PN 1,0 o objemu 50 l | soubor | 1 |  | 0 |  |  | základní |  | 0 | 0.00963 | 0.00963 | 0 | 0 | 16 | K | 2 |  |  |  | ROZPOCET | 0 | 0 | 0 | 0 | 0 | 1 | 0 | 16 | 1466640490
| PP |  | Nádoby expanzní tlakové pro solární, topné a chladicí soustavy s membránou bez pojistného ventilu se závitovým připojením PN 1,0 o objemu 50 l | [14 empty] | PP | 2
102 | K | 732331777 | Příslušenství k expanzním nádobám bezpečnostní uzávěr G 3/4 k měření tlaku | kus | 1 |  | 0 |  |  | základní |  | 0 | 0.00067 | 0.00067 | 0 | 0 | 16 | K | 2 |  |  |  | ROZPOCET | 0 | 0 | 0 | 0 | 0 | 1 | 0 | 16 | -1842654674
| PP |  | Nádoby expanzní tlakové pro topné a chladicí soustavy příslušenství k expanzním nádobám bezpečnostní uzávěr k měření tlaku G 3/4 | [14 empty] | PP | 2
101 | K | 732331778 | Příslušenství k expanzním nádobám bezpečnostní uzávěr G 1 k měření tlaku | kus | 1 |  | 0 |  |  | základní |  | 0 | 0.00075 | 0.00075 | 0 | 0 | 16 | K | 2 |  |  |  | ROZPOCET | 0 | 0 | 0 | 0 | 0 | 1 | 0 | 16 | -764207316
| PP |  | Nádoby expanzní tlakové pro topné a chladicí soustavy příslušenství k expanzním nádobám bezpečnostní uzávěr k měření tlaku G 1 | [14 empty] | PP | 2
52 | K | 732420812 | Demontáž čerpadla oběhového spirálního DN 40 | kus | 6 |  | 0 |  |  | základní |  | 0 | 7e-05 | 0.00042 | 0.021 | 0.126 | 16 | K | 2 |  |  |  | ROZPOCET | 0 | 0 | 0 | 0 | 0 | 1 | 0 | 16 | 1999129145
| PP |  | Demontáž čerpadel oběhových spirálních (do potrubí) DN 40 | [14 empty] | PP | 2
57 | K | X732025 | DEMONTÁŽ A LIKVIDACE 2x stáv. PK ACV, | soubor | 1 |  | 0 |  |  | základní |  | 0 | 0 | 0 | 0 | 0 | 16 | K | 2 |  |  |  | ROZPOCET | 0 | 0 | 0 | 0 | 0 | 1 | 0 | 16 | 1692926367
| PP |  | DEMONTÁŽ A LIKVIDACE 2x stáv. PK ACV, | [14 empty] | PP | 2
58 | K | X732026 | Vybourání otvoru pro odkouření 2xPK obvodovou zdí CP tl. 450, včetně zednického zapravení | soubor | 1 |  | 0 |  |  | základní |  | 0 | 0 | 0 | 0 | 0 | 16 | K | 2 |  |  |  | ROZPOCET | 0 | 0 | 0 | 0 | 0 | 1 | 0 | 16 | 666254891
| PP |  | DEMONTÁŽ A LIKVIDACE 2x stáv. PK ACV, | [14 empty] | PP | 2
59 | K | X732027 | zazdění otvorů DN 300 po stávajícím odkouření skrz obvodovou stěnu CP tl. 450mm, D+M | soubor | 1 |  | 0 |  |  | základní |  | 0 | 0 | 0 | 0 | 0 | 16 | K | 2 |  |  |  | ROZPOCET | 0 | 0 | 0 | 0 | 0 | 1 | 0 | 16 | 1755041128
| PP |  | DEMONTÁŽ A LIKVIDACE 2x stáv. PK ACV, | [14 empty] | PP | 2
115 | K | X732028 | Topná zkouška | hod | 24 |  | 0 |  |  | základní |  | 0 | 0 | 0 | 0 | 0 | 16 | K | 2 |  |  |  | ROZPOCET | 0 | 0 | 0 | 0 | 0 | 1 | 0 | 16 | -79633056
| PP |  | DEMONTÁŽ A LIKVIDACE 2x stáv. PK ACV, | [14 empty] | PP | 2
119 | K | X732029 | Vyregulování otopné soustavy, UT, VZT | hod | 20 |  | 0 |  |  | základní |  | 0 | 0 | 0 | 0 | 0 | 16 | K | 2 |  |  |  | ROZPOCET | 0 | 0 | 0 | 0 | 0 | 1 | 0 | 16 | -734993087
| PP |  | DEMONTÁŽ A LIKVIDACE 2x stáv. PK ACV, | [14 empty] | PP | 2
120 | K | X732030 | Projektová dokumentace skutečného provedení, OPZ, UT | hod | 1 |  | 0 |  |  | základní |  | 0 | 0 | 0 | 0 | 0 | 16 | K | 2 |  |  |  | ROZPOCET | 0 | 0 | 0 | 0 | 0 | 1 | 0 | 16 | -382064300
| PP |  | DEMONTÁŽ A LIKVIDACE 2x stáv. PK ACV, | [14 empty] | PP | 2
122 | K | X732031 | ZAizolování stáv. přívodu vzduchu 10/0,5m s vynecháním průduchu 15/15 cm | kus | 1 |  | 0 |  |  | základní |  | 0 | 0 | 0 | 0 | 0 | 16 | K | 2 |  |  |  | ROZPOCET | 0 | 0 | 0 | 0 | 0 | 1 | 0 | 16 | -61818208
| PP |  | DEMONTÁŽ A LIKVIDACE 2x stáv. PK ACV, | [14 empty] | PP | 2
123 | K | X732032 | vsazení ht 100 s ukončením protidešťovou zaluzií | kus | 1 |  | 0 |  |  | základní |  | 0 | 0 | 0 | 0 | 0 | 16 | K | 2 |  |  |  | ROZPOCET | 0 | 0 | 0 | 0 | 0 | 1 | 0 | 16 | -1029908056
| PP |  | DEMONTÁŽ A LIKVIDACE 2x stáv. PK ACV, | [14 empty] | PP | 2
| D | 733 | Ústřední vytápění - rozvodné potrubí |  |  |  | 0 |  |  |  |  | 0 |  | 0.28466 |  | 0.58256 | 2 | D | 1 |  |  |  | ROZPOCET | [6 empty] | 0
53 | K | 733110806 | Demontáž potrubí ocelového závitového DN přes 15 do 32 | m | 48 |  | 0 |  |  | základní |  | 0 | 2e-05 | 0.00096 | 0.0032 | 0.1536 | 16 | K | 2 |  |  |  | ROZPOCET | 0 | 0 | 0 | 0 | 0 | 1 | 0 | 16 | -988273339
| PP |  | Demontáž potrubí z trubek ocelových závitových DN přes 15 do 32 | [14 empty] | PP | 2
| VV |  | 10+10+10+10+8 |  | 48 | [12 empty] | VV | 2 | 2 | True | 1 | ROZPOCET
54 | K | 733110808 | Demontáž potrubí ocelového závitového DN přes 32 do 50 | m | 28 |  | 0 |  |  | základní |  | 0 | 5e-05 | 0.0014 | 0.00532 | 0.14896 | 16 | K | 2 |  |  |  | ROZPOCET | 0 | 0 | 0 | 0 | 0 | 1 | 0 | 16 | -1774445666
| PP |  | Demontáž potrubí z trubek ocelových závitových DN přes 32 do 50 | [14 empty] | PP | 2
| VV |  | 10+10+4+4 |  | 28 | [12 empty] | VV | 2 | 2 | True | 1 | ROZPOCET
111 | K | 733121114 | Potrubí ocelové hladké bezešvé nízkotlaké spojované svařováním D 31,8x2,6 | m | 36 |  | 0 |  |  | základní |  | 0 | 0.00208 | 0.07488 | 0 | 0 | 16 | K | 2 |  |  |  | ROZPOCET | 0 | 0 | 0 | 0 | 0 | 1 | 0 | 16 | -1985624959
| PP |  | Potrubí z trubek ocelových hladkých spojovaných svařováním černých bezešvých nízkotlakých T= do +115°C Ø 31,8/2,6 | [14 empty] | PP | 2
| VV |  | 8+8+4+4+4+4+2+2 |  | 36 | [12 empty] | VV | 2 | 2 | True | 1 | ROZPOCET
110 | K | 733121115 | Potrubí ocelové hladké bezešvé nízkotlaké spojované svařováním D 38x2,6 | m | 20 |  | 0 |  |  | základní |  | 0 | 0.00387 | 0.0774 | 0 | 0 | 16 | K | 2 |  |  |  | ROZPOCET | 0 | 0 | 0 | 0 | 0 | 1 | 0 | 16 | -2080508570
| PP |  | Potrubí z trubek ocelových hladkých spojovaných svařováním černých bezešvých nízkotlakých T= do +115°C Ø 38/2,6 | [14 empty] | PP | 2
| VV |  | 8+8+2+2 |  | 20 | [12 empty] | VV | 2 | 2 | True | 1 | ROZPOCET
109 | K | 733121116 | Potrubí ocelové hladké bezešvé nízkotlaké spojované svařováním D 44,5x3,2 | m | 4 |  | 0 |  |  | základní |  | 0 | 0.00465 | 0.0186 | 0 | 0 | 16 | K | 2 |  |  |  | ROZPOCET | 0 | 0 | 0 | 0 | 0 | 1 | 0 | 16 | -954053602
| PP |  | Potrubí z trubek ocelových hladkých spojovaných svařováním černých bezešvých nízkotlakých T= do +115°C Ø 44,5/3,2 | [14 empty] | PP | 2
| VV |  | 2+2 |  | 4 | [12 empty] | VV | 2 | 2 | True | 1 | ROZPOCET
108 | K | 733121118 | Potrubí ocelové hladké bezešvé nízkotlaké spojované svařováním D 57x3,2 | m | 18 |  | 0 |  |  | základní |  | 0 | 0.00551 | 0.09918 | 0 | 0 | 16 | K | 2 |  |  |  | ROZPOCET | 0 | 0 | 0 | 0 | 0 | 1 | 0 | 16 | 35275242
| PP |  | Potrubí z trubek ocelových hladkých spojovaných svařováním černých bezešvých nízkotlakých T= do +115°C Ø 57/3,2 | [14 empty] | PP | 2
| VV |  | 4+4+2+2+3+3 |  | 18 | [12 empty] | VV | 2 | 2 | True | 1 | ROZPOCET
116 | K | 733190217 | Zkouška těsnosti potrubí ocelové hladké D do 51x2,6 | m | 78 |  | 0 |  |  | základní |  | 0 | 0 | 0 | 0 | 0 | 16 | K | 2 |  |  |  | ROZPOCET | 0 | 0 | 0 | 0 | 0 | 1 | 0 | 16 | -449253492
| PP |  | Zkoušky těsnosti potrubí, manžety prostupové z trubek ocelových zkoušky těsnosti potrubí (za provozu) z trubek ocelových hladkých Ø do 51/2,6 | [14 empty] | PP | 2
55 | K | 733190801 | Odřezání objímky dvojité DN do 50 | kus | 150 |  | 0 |  |  | základní |  | 0 | 0 | 0 | 0.00072 | 0.108 | 16 | K | 2 |  |  |  | ROZPOCET | 0 | 0 | 0 | 0 | 0 | 1 | 0 | 16 | 1277256307
| PP |  | Demontáž příslušenství potrubí odřezání objímek dvojitých DN do 50 | [14 empty] | PP | 2
112 | K | 733191925 | Navaření odbočky na potrubí ocelové závitové DN 25 | kus | 8 |  | 0 |  |  | základní |  | 0 | 0.0007 | 0.0056 | 0 | 0 | 16 | K | 2 |  |  |  | ROZPOCET | 0 | 0 | 0 | 0 | 0 | 1 | 0 | 16 | 576986224
| PP |  | Opravy rozvodů potrubí z trubek ocelových závitových normálních i zesílených navaření odbočky na stávající potrubí, odbočka DN 25 | [14 empty] | PP | 2
| VV |  | 1+1+1+1+1+1+1+1 |  | 8 | [12 empty] | VV | 2 | 2 | True | 1 | ROZPOCET
56 | K | 733193810 | Rozřezání konzoly, podpěry nebo výložníku pro potrubí z L profilu do 50x50x5 mm | kus | 80 |  | 0 |  |  | základní |  | 0 | 2e-05 | 0.0016 | 0.00215 | 0.172 | 16 | K | 2 |  |  |  | ROZPOCET | 0 | 0 | 0 | 0 | 0 | 1 | 0 | 16 | 1865996855
| PP |  | Demontáž příslušenství potrubí rozřezání konzol, podpěr a výložníků pro potrubí z úhelníků L do 50x50x5 mm | [14 empty] | PP | 2
113 | K | 733811232 | Ochrana potrubí ústředního vytápění termoizolačními trubicemi z PE tl přes 9 do 13 mm DN přes 32 do 45 mm | m | 56 |  | 0 |  |  | základní |  | 0 | 9e-05 | 0.00504 | 0 | 0 | 16 | K | 2 |  |  |  | ROZPOCET | 0 | 0 | 0 | 0 | 0 | 1 | 0 | 16 | -1431382842
| PP |  | Ochrana potrubí termoizolačními trubicemi z pěnového polyetylenu PE přilepenými v příčných a podélných spojích, tloušťky izolace přes 9 do 13 mm, vnitřního průměru izolace DN přes 22 do 45 mm | [14 empty] | PP | 2
114 | K | X725305 | Tepelná izolace z trubního pouzdra min. vaty tl. 30mm potrubí OC50,40,s al povvrchem spojováno páskou | m | 22 |  | 0 |  |  | základní |  | 0 | 0 | 0 | 0 | 0 | 16 | K | 2 |  |  |  | ROZPOCET | 0 | 0 | 0 | 0 | 0 | 1 | 0 | 16 | 75142967
| PP |  | TEpelná izola¨ce z trubního pouzdra min. vaty tl. 30mm potrubí OC50,40,s al povvrchem spojováno páskou | [14 empty] | PP | 2
| VV |  | 22 |  | 22 | [12 empty] | VV | 2 | 2 | True | 1 | ROZPOCET
107 | K | X732525 | Odstředivý odkalovač s magnetickou vložkou, vypouštěním, odvzdušněním a 2 ks kulových kohoutů s převlečnou maticí. 3/4" | kus | 1 |  | 0 |  |  | základní |  | 0 | 0 | 0 | 0 | 0 | 16 | K | 2 |  |  |  | ROZPOCET | 0 | 0 | 0 | 0 | 0 | 1 | 0 | 16 | 1581860397
| PP |  | Odstředivý odkalovač s magnetickou vložkou, vypouštěním, odvzdušněním a 2 ks kulových kohoutů s převlečnou maticí. 3/4" | [14 empty] | PP | 2
| D | 734 | Ústřední vytápění - armatury |  |  |  | 0 |  |  |  |  | 0 |  | 0.00603 |  | 0 | 2 | D | 1 |  |  |  | ROZPOCET | [6 empty] | 0
106 | K | 734242414 | Ventil závitový zpětný přímý G 1 PN 16 do 110°C | kus | 3 |  | 0 |  |  | základní |  | 0 | 0.00053 | 0.00159 | 0 | 0 | 16 | K | 2 |  |  |  | ROZPOCET | 0 | 0 | 0 | 0 | 0 | 1 | 0 | 16 | 257302450
| PP |  | Ventily zpětné závitové PN 16 do 110°C přímé G 1 | [14 empty] | PP | 2
104 | K | 734291123 | Kohout plnící a vypouštěcí G 1/2 PN 10 do 90°C závitový | kus | 2 |  | 0 |  |  | základní |  | 0 | 0.00022 | 0.00044 | 0 | 0 | 16 | K | 2 |  |  |  | ROZPOCET | 0 | 0 | 0 | 0 | 0 | 1 | 0 | 16 | -341285843
| PP |  | Ostatní armatury kohouty plnicí a vypouštěcí PN 10 do 90°C G 1/2 | [14 empty] | PP | 2
105 | K | 734292715 | Kohout kulový přímý G 1 PN 42 do 185°C vnitřní závit | kus | 8 |  | 0 |  |  | základní |  | 0 | 0.0005 | 0.004 | 0 | 0 | 16 | K | 2 |  |  |  | ROZPOCET | 0 | 0 | 0 | 0 | 0 | 1 | 0 | 16 | -1822036687
| PP |  | Ostatní armatury kulové kohouty PN 42 do 185°C přímé vnitřní závit G 1 | [14 empty] | PP | 2
| VV |  | 2+2+2+2 |  | 8 | [12 empty] | VV | 2 | 2 | True | 1 | ROZPOCET
| D | 735 | Ústřední vytápění - otopná tělesa |  |  |  | 0 |  |  |  |  | 0 |  | 0 |  | 0 | 2 | D | 1 |  |  |  | ROZPOCET | [6 empty] | 0
118 | K | 735191905 | Odvzdušnění otopných těles | kus | 50 |  | 0 |  |  | základní |  | 0 | 0 | 0 | 0 | 0 | 16 | K | 2 |  |  |  | ROZPOCET | 0 | 0 | 0 | 0 | 0 | 1 | 0 | 16 | 1576890037
| PP |  | Ostatní opravy otopných těles odvzdušnění tělesa | [14 empty] | PP | 2
117 | K | 735191910 | Napuštění vody do otopných těles | m2 | 150 |  | 0 |  |  | základní |  | 0 | 0 | 0 | 0 | 0 | 16 | K | 2 |  |  |  | ROZPOCET | 0 | 0 | 0 | 0 | 0 | 1 | 0 | 16 | -1079827971
| PP |  | Ostatní opravy otopných těles napuštění vody do otopného systému včetně potrubí (bez kotle a ohříváků) otopných těles | [14 empty] | PP | 2
| VV |  | 50*3 |  | 150 | [12 empty] | VV | 2 | 2 | True | 1 | ROZPOCET
| D | 783 | Dokončovací práce - nátěry |  |  |  | 0 |  |  |  |  | 0 |  | 0.0063 |  | 0 | 2 | D | 1 |  |  |  | ROZPOCET | [6 empty] | 0
76 | K | 783664551 | Základní jednonásobný olejový nátěr potrubí DN do 50 mm | m | 90 |  | 0 |  |  | základní |  | 0 | 4e-05 | 0.0036 | 0 | 0 | 16 | K | 2 |  |  |  | ROZPOCET | 0 | 0 | 0 | 0 | 0 | 1 | 0 | 16 | -2145168225
| PP |  | Základní nátěr armatur a kovových potrubí jednonásobný potrubí do DN 50 mm olejový | [14 empty] | PP | 2
| VV |  | UT potrubí | [14 empty] | VV | 2 | 1 | True | 0 | ROZPOCET
| VV |  | 78 |  | 78 | [12 empty] | VV | 2 | 2 | True | 0 | ROZPOCET
| VV |  | plynovod | [14 empty] | VV | 2 | 1 | True | 0 | ROZPOCET
| VV |  | 3+4+3+2 |  | 12 | [12 empty] | VV | 2 | 2 | True | 0 | ROZPOCET
| VV |  | Součet |  | 90 | [12 empty] | VV | 2 | 4 | True | 1 | ROZPOCET
121 | K | 783667601 | Krycí jednonásobný olejový nátěr potrubí DN do 50 mm | m | 90 |  | 0 |  |  | základní |  | 0 | 3e-05 | 0.0027 | 0 | 0 | 16 | K | 2 |  |  |  | ROZPOCET | 0 | 0 | 0 | 0 | 0 | 1 | 0 | 16 | 1971125466
| PP |  | Krycí nátěr (email) armatur a kovových potrubí potrubí do DN 50 mm jednonásobný olejový | [14 empty] | PP | 2